## 封面
名称 |  | LED柔性线条灯
型号 |  | RXTY-13B-B
版本号 |  | V1.0
修订记录
日期 | 版本号 |  | 编制 | 修订内容
杭州勇电照明有限公司 网址：www.china-yd.com
LED户外景观照明产品
产 品 规 格 书

## 单色 常亮 24V 10W
采用法国进口材料，透光性好，采用不锈钢固定件，安装极为方便。防护等级IP68，为最高防护等级，可在户外、地下、水中长久使用。阻燃等级V-0，为最高阻燃等级，离火自熄，安全性能优越。抗UV，不易黄变，不开裂。耐候性好，耐高温耐寒，可在零下20℃使用。通过盐雾测试，可在海边等高盐雾地区长期使用。 应用场合多样化： 重大节日灯光秀； 楼体建筑； 公园景区； 酒店民宿； 商业地产； 商业综合体； 长久性灯光景观
基础信息 |  |  | 应用
• 重量 | 约0.21kg（1米/套） |  | • IP等级 | IP68
• 颗粒数 | 120PCS |  | • 阻燃等级 | V-0
• 灯体材质 | 共混改性工程塑料 |  | • UV等级 | 表面无明显变化（GB/T 16422.3-2014 ）
• 灯具出线 | 双端出线，出线长度15cm 线芯/线径：2*0.5 |  | • 保护等级IEC | 安全等级Ⅲ
• 是否带接插件 | 不带接插件 |  | • 认证 | CE、FCC、BIS
• 中性盐雾 | 48H |  | • 存储温度 | -20℃至+55℃ / -4ºF至+131ºF
• 光源平均寿命 | 50000小时 |  | • 工作温度 | -20℃至+55℃ / -4ºF至+131ºF
• 电源&控制器 | 不含电源和控制器（可选配） |  | • 使用环境 | 户外、室内
电气参数 |  |  | 控制调光
• 额定电压 | DC24V |  | • 控制方式 | ON/OFF
• 额定功率 | 10W/米 |  | • 像素段数 | /
• 频率范围 | / |  | • 灰度 | /
• 功率因数 | / |  | • 刷新率 | /
光学参数
• 光源颜色/色温（K） |  | W
• 波长范围（nm） |  | /
• 色容差（SDCM） |  | ＜7
• 显色指数（Ra） |  | ≥70
• 光束角（°） |  | 110°
• 初始光效（lm/W） |  | 21 lm/W
• 初始流明（lm） |  | 195 lm
• 初始中心光强（cd） |  | 71 cd
光学数据
110°
产品展示
安装示意
●固定件安装（一） （1）使用强攻螺丝将固定件固定在安装面上 （2）将灯带卡入固定件
●固定件安装（二） （1）安装面上钻大小合适的孔 （2）将膨胀管装入孔面 （3）使用螺丝将固定件固定在安装面上 （4）将灯带卡入固定件
●固定件安装（三） （1）将固定件弯成需要的角度，使用螺丝固定 （2）将灯带卡入固定件
●线槽安装 （1）使用螺丝将线槽固定在安装面上 （2）将灯带卡入固定件 （3）将固定件和灯带一起卡入线槽 注：灯具侧面出线，
使用注意事项
●由于灯带产品的特殊性，使用时会产生弯折，为了更好的使用此产品，需注意以下几点： （1）灯带弯曲时，弯曲方向应参考图一所示的方向，从产品发光面的两边进行弯曲，匀光灯带弯曲直径不得小于6CM，否则会造成产品损坏，导致缺色或不良 （2）图二所示的弯曲样式会挤压灯带发光面，导致线路板扭曲变形、断裂、器件损伤，禁止操作 （3）灯带的机械拉力要求均不大于5kg
补充说明： 1.此规格书提供数据的测试环境温度为 25±2℃。 2.此规格书所提供的参数均以标准品为基础，产品的实际参数会有误差，以实际产品为准。 3.若选用不同档位、色温、颜色的灯珠，光电参数会有一定浮动。 4.对于产品具体安装布置和注意事项请以产品使用说明书为准。 5.此规格书中的图示均为示意图，实际产品可能会有差异，以实际产品为准。 6.此产品如果有任何的变更，恕不另行通知。 7.此规格书的最终解释权归杭州勇电照明有限公司所有。
LED户外景观照明产品
LED柔性线条灯
图一
图二
1米灯具实际长度L=1000+30（封装厚度）=1030mm
5米灯具实际长度L=5000+30（封装厚度）=5030mm
注：默认长度公差为±10mm

## 单色 串行（SPI） 24V 7.5W
采用法国进口材料，透光性好，采用不锈钢固定件，安装极为方便。防护等级IP68，为最高防护等级，可在户外、地下、水中长久使用。阻燃等级V-0，为最高阻燃等级，离火自熄，安全性能优越。抗UV，不易黄变，不开裂。耐候性好，耐高温耐寒，可在零下20℃使用。通过盐雾测试，可在海边等高盐雾地区长期使用。 应用场合多样化： 重大节日灯光秀； 楼体建筑； 公园景区； 酒店民宿； 商业地产； 商业综合体； 长久性灯光景观
基础信息 |  |  | 应用
• 重量 | 约0.21kg（1米/套） |  | • IP等级 | IP68
• 颗粒数 | 96PCS |  | • 阻燃等级 | V-0
• 灯体材质 | 共混改性工程塑料 |  | • UV等级 | 表面无明显变化（GB/T 16422.3-2014 ）
• 灯具出线 | 双端出线，出线长度15cm 线芯/线径：2*0.5+1*0.22 |  | • 保护等级IEC | 安全等级Ⅲ
• 是否带接插件 | 不带接插件 |  | • 认证 | CE、FCC、BIS
• 中性盐雾 | 48H |  | • 存储温度 | -20℃至+55℃ / -4ºF至+131ºF
• 光源平均寿命 | 50000小时 |  | • 工作温度 | -20℃至+55℃ / -4ºF至+131ºF
• 电源&控制器 | 不含电源和控制器（可选配） |  | • 使用环境 | 户外、室内
电气参数 |  |  | 控制调光
• 额定电压 | DC24V |  | • 控制方式 | SPI
• 额定功率 | 7.5W/米 |  | • 像素段数 | 8个像素点/米
• 频率范围 | / |  | • 灰度 | 8 bit
• 功率因数 | / |  | • 刷新率 | 1200 Hz
光学参数
• 光源颜色/色温（K） |  | W
• 波长范围（nm） |  | /
• 色容差（SDCM） |  | ＜7
• 显色指数（Ra） |  | ≥70
• 光束角（°） |  | 110°
• 初始光效（lm/W） |  | 12 lm/W
• 初始流明（lm） |  | 85 lm
• 初始中心光强（cd） |  | 31 cd
光学数据
110°
产品展示
安装示意
●固定件安装（一） （1）使用强攻螺丝将固定件固定在安装面上 （2）将灯带卡入固定件
●固定件安装（二） （1）安装面上钻大小合适的孔 （2）将膨胀管装入孔面 （3）使用螺丝将固定件固定在安装面上 （4）将灯带卡入固定件
●固定件安装（三） （1）将固定件弯成需要的角度，使用螺丝固定 （2）将灯带卡入固定件
●线槽安装 （1）使用螺丝将线槽固定在安装面上 （2）将灯带卡入固定件 （3）将固定件和灯带一起卡入线槽 注：灯具侧面出线，
使用注意事项
●由于灯带产品的特殊性，使用时会产生弯折，为了更好的使用此产品，需注意以下几点： （1）灯带弯曲时，弯曲方向应参考图一所示的方向，从产品发光面的两边进行弯曲，匀光灯带弯曲直径不得小于6CM，否则会造成产品损坏，导致缺色或不良 （2）图二所示的弯曲样式会挤压灯带发光面，导致线路板扭曲变形、断裂、器件损伤，禁止操作 （3）灯带的机械拉力要求均不大于5kg
补充说明： 1.此规格书提供数据的测试环境温度为 25±2℃。 2.此规格书所提供的参数均以标准品为基础，产品的实际参数会有误差，以实际产品为准。 3.若选用不同档位、色温、颜色的灯珠，光电参数会有一定浮动。 4.对于产品具体安装布置和注意事项请以产品使用说明书为准。 5.此规格书中的图示均为示意图，实际产品可能会有差异，以实际产品为准。 6.此产品如果有任何的变更，恕不另行通知。 7.此规格书的最终解释权归杭州勇电照明有限公司所有。
LED户外景观照明产品
LED柔性线条灯
1米灯具实际长度L=1000+30（封装厚度）=1030mm
5米灯具实际长度L=5000+30（封装厚度）=5030mm
注：默认长度公差为±10mm
图一
图二

## RGB 串行（SPI） 24V 14W
采用法国进口材料，透光性好，采用不锈钢固定件，安装极为方便。防护等级IP68，为最高防护等级，可在户外、地下、水中长久使用。阻燃等级V-0，为最高阻燃等级，离火自熄，安全性能优越。抗UV，不易黄变，不开裂。耐候性好，耐高温耐寒，可在零下20℃使用。通过盐雾测试，可在海边等高盐雾地区长期使用。 应用场合多样化： 重大节日灯光秀； 楼体建筑； 公园景区； 酒店民宿； 商业地产； 商业综合体； 长久性灯光景观
基础信息 |  |  | 应用
• 重量 | 约0.21kg（1米/套） |  | • IP等级 | IP68
• 颗粒数 | 60PCS |  | • 阻燃等级 | V-0
• 灯体材质 | 共混改性工程塑料 |  | • UV等级 | 表面无明显变化（GB/T 16422.3-2014 ）
• 灯具出线 | 双端出线，出线长度15cm 线芯/线径：2*0.5+1*0.22 |  | • 保护等级IEC | 安全等级Ⅲ
• 是否带接插件 | 不带接插件 |  | • 认证 | CE、FCC、BIS
• 中性盐雾 | 48H |  | • 存储温度 | -20℃至+55℃ / -4ºF至+131ºF
• 光源平均寿命 | 50000小时 |  | • 工作温度 | -20℃至+55℃ / -4ºF至+131ºF
• 电源&控制器 | 不含电源和控制器（可选配） |  | • 使用环境 | 户外、室内
电气参数 |  |  | 控制调光
• 额定电压 | DC24V |  | • 控制方式 | SPI
• 额定功率 | 14W/米 |  | • 像素段数 | 10个像素点/米
• 频率范围 | / |  | • 灰度 | 8 bit
• 功率因数 | / |  | • 刷新率 | 1200 Hz
光学参数
• 光源颜色/色温（K） |  | RGB
• 波长范围（nm） |  | 红：619-623 绿：520-522 蓝：460-470
• 色容差（SDCM） |  | /
• 显色指数（Ra） |  | /
• 光束角（°） |  | 110°
• 初始光效（lm/W） |  | 3 lm/W
• 初始流明（lm） |  | 39 lm
• 初始中心光强（cd） |  | 14 cd
光学数据
110°
产品展示
安装示意
●固定件安装（一） （1）使用强攻螺丝将固定件固定在安装面上 （2）将灯带卡入固定件
●固定件安装（二） （1）安装面上钻大小合适的孔 （2）将膨胀管装入孔面 （3）使用螺丝将固定件固定在安装面上 （4）将灯带卡入固定件
●固定件安装（三） （1）将固定件弯成需要的角度，使用螺丝固定 （2）将灯带卡入固定件
●线槽安装 （1）使用螺丝将线槽固定在安装面上 （2）将灯带卡入固定件 （3）将固定件和灯带一起卡入线槽 注：灯具侧面出线，
使用注意事项
●由于灯带产品的特殊性，使用时会产生弯折，为了更好的使用此产品，需注意以下几点： （1）灯带弯曲时，弯曲方向应参考图一所示的方向，从产品发光面的两边进行弯曲，匀光灯带弯曲直径不得小于6CM，否则会造成产品损坏，导致缺色或不良 （2）图二所示的弯曲样式会挤压灯带发光面，导致线路板扭曲变形、断裂、器件损伤，禁止操作 （3）灯带的机械拉力要求均不大于5kg
补充说明： 1.此规格书提供数据的测试环境温度为 25±2℃。 2.此规格书所提供的参数均以标准品为基础，产品的实际参数会有误差，以实际产品为准。 3.若选用不同档位、色温、颜色的灯珠，光电参数会有一定浮动。 4.对于产品具体安装布置和注意事项请以产品使用说明书为准。 5.此规格书中的图示均为示意图，实际产品可能会有差异，以实际产品为准。 6.此产品如果有任何的变更，恕不另行通知。 7.此规格书的最终解释权归杭州勇电照明有限公司所有。
LED户外景观照明产品
LED柔性线条灯
1米灯具实际长度L=1000+30（封装厚度）=1030mm
5米灯具实际长度L=5000+30（封装厚度）=5030mm
注：默认长度公差为±10mm
图一
图二